## Sheet1
Method of finding data from a table
Example - finding design shear strength of concrete | [5 empty] | Design Shear Strength of concrete
[6 empty] | Pt of Ast | Tc N/mm^2
Concrete Mark | 1 | NOTE:Concrete mark 1,2,3,4 and 5 denotes M20,25,30,35 and 40 Respectively | Lower value | 1 | 0.62 |  | M20 | M25 | M30 | M35 | M40
Pt of Ast | 1.23 |  | Higher value | 1.25 | 0.67 | 0.15 | 0.28 | 0.29 | 0.29 | 0.29 | 0.3
Design S Strength | 0.666 |  |  |  |  | 0.25 | 0.36 | 0.36 | 0.37 | 0.37 | 0.38
[6 empty] | 0.5 | 0.48 | 0.49 | 0.5 | 0.5 | 0.51
[6 empty] | 0.75 | 0.56 | 0.57 | 0.59 | 0.59 | 0.6
[6 empty] | 1 | 0.62 | 0.64 | 0.66 | 0.67 | 0.68
[6 empty] | 1.25 | 0.67 | 0.7 | 0.71 | 0.73 | 0.74
[6 empty] | 1.5 | 0.72 | 0.74 | 0.76 | 0.78 | 0.79
[6 empty] | 1.75 | 0.75 | 0.78 | 0.8 | 0.82 | 0.84
[6 empty] | 2 | 0.79 | 0.82 | 0.84 | 0.86 | 0.88
[6 empty] | 2.25 | 0.81 | 0.85 | 0.88 | 0.9 | 0.92
[6 empty] | 2.5 | 0.82 | 0.88 | 0.91 | 0.93 | 0.95
[6 empty] | 2.75 | 0.82 | 0.9 | 0.94 | 0.96 | 0.98
[6 empty] | 3 | 0.82 | 0.92 | 0.96 | 0.99 | 1.01
Concrete strength | 20
Percentage of rebar | 0.78
b | 2.9772 | 2.9772
Tc | 0.56829
Calculation of Area of Steel in Singly Reinforcement member
sy | 500
sst | 20
Mu | 54000000
B | 230
D | 500
d' | 45
d | 455
a | 47.2826
b | -197925
c | 54000000
Ast | 293.3945
Tie beam design | D | w | L | I | I/L | Ratio | Participated Moment
LB | 0.3 | 0.23 | 4.58 | 0.0005175 | 0.00011299 | 0.069103 | 10.3654
RB | 0.3 | 0.23 | 5.18 | 0.0005175 | 9.9903e-05 | 0.061099 | 9.1648
C | 0.4 | 0.4 | 1.5 | 0.0021333 | 0.0014222 | 0.8698 | 130.4698
Moment | 150 |  |  |  | 0.0016351
Step 1
=LOOKUP(B13,G13:G25))
Step 2
=VLOOKUP(E12,G12:L25,B12+1)
Step 3
=LOOKUP(B13+0.25,G13:G25)
Step 4
=VLOOKUP(E13,G12:L25,B12+1)
Step 5
=F12+(F13-F12)/(E13-E12)*(B13-E12)
Step 2
=IF(B35<1,1,B35))
Step 1
=0.8*B33/(6.89*B34)
Step 3
=0.85*SQRT(0.8*B33)*(SQRT(1+5*C35)-1)/(6*C35)
.87*^2/(*b)
.87*𝜎𝑦^2/(𝜎𝑐𝑘*b)
=(0.87*Fy*d-SQRT(0.7569*Fy^2*d^2-M*3.48*Fy^2/(Fc*b)))/(1.74*Fy^2/(Fc*b))
- .87**d
- .87*𝜎𝑦*d
Mu
𝑥=(−𝑏±√(𝑏^2−4𝑎𝑐))/2𝑎